## Sheet1
Model | Qmax (l/min) | Hmax (m) | V/Hz | Power（P1) |  | Amps | Fitting Size (mm)
|  |  |  | KW | HP
STP25 | 140 | 5 | 220-240/50 | 0.18 | 0.25 | 0.9 | 48.5 or 50
STP35 | 160 | 8 | 220-240/50 | 0.25 | 0.35 | 1.6 | 48.5 or 50
STP50 | 210 | 11 | 220-240/50 | 0.37 | 0.5 | 2 | 48.5 or 50
STP75 | 240 | 10.5 | 220-240/50 | 0.55 | 0.75 | 3.2 | 48.5 or 50
STP100 | 275 | 11 | 220-240/50 | 0.75 | 1 | 3.8 | 48.5 or 50
STP120 | 300 | 13 | 220-240/50 | 0.9 | 1.2 | 4.6 | 48.5 or 50
PS: 230V/60Hz,110V/60Hz,110V/50Hz models are available on request